## Bill of Materials-ImpactNode
Comment | Description | Designator | Footprint | LibRef | Quantity
100nF, 50V | CAP CER 0.1UF 50V X7R 0402 | C1 | CAPC1005X55N | CL05B104KB5NNNC | 1
100n | Capacitor SMD 0402 16V, Capacitor SMD 0402 | C2, C3, C5, C11, C15, C16, C17, C18, C19 | CAP_0402 | CAP_0402 | 9
2n2 | Capacitor SMD 0402 16V | C4 | CAP_0402 | CAP_0402 | 1
22u | Capacitor SMD 0805 16V | C6, C7 | CAP_0805 | CAP_0805 | 2
0.1µF | CAP CER 0.1UF 10V X7R 0603 | C8, C9 | CAP 0603_1608 | LD03ZC104KAB2A | 2
2u2 | Capacitor SMD 0603 | C10, C14 | CAP_0603 | CAP_0603 | 2
10p | Capacitor SMD 0402 16V | C12, C13 | CAP_0402 | CAP_0402 | 2
AQ3045-01ETG | Bi 30Kv 5V 0.35Pf Automotve Tvs Sod882/ T&r Rohs Compliant: Yes ¦Littelfuse AQ3045-01ETG | D1, D2, D3 | SOD882 | AQ3045-01ETG | 3
GREEN | Single Color LED, Yellow Green, 0.5mm | D5 | LED_0603 | VLMG1500-GS08 | 1
GREEN | LED 0402 GREEN SMD | D6 | LED_0402_GREEN | LED_0402_GREEN | 1
RED | LED 0402 RED SMD | D7 | LED_0402_RED | LED_0402_RED | 1
Adafruit_BMP280 | Adafruit BMP280 Barometric Pressure + Temperature Sensor Breakout | IC1 | AdafruitBMP280 | Adafruit_BMP280 | 1
217179-0001 | USB Connector, USB Type C, USB 2.0, Receptacle, 16 Ways, Surface Mount, Through Hole Mount | J1 | FP-2171790001-MFG | 217179-0001 | 1
SM06B-GHS-TB | Header Connector 6 Position 1.25MM Pitch SMD Horizontal JST GH | J2 | HDR1X6 | SM06B-GHS-TB | 1
buzzer | Buzzer | LS1 | PIN2 | Bell | 1
1kohm | RES 1K OHM 1% 1/16W 0402 | R2 | R0402 | RC0402FR-071KL | 1
5K1 | Res Thick Film 0402 5.1K Ohm 1% 0.063W(1/16W) ±100ppm/C Pad SMD Automotive T/R | R3, R4 | RESC1005X37N | AC0402FR-075K1L | 2
2k2 | Resistor SMD 0402 | R5, R6 | RES_0402 | RES_0402 | 2
1k | Resistor SMD 0402 | R7, R8 | RES_0402 | RES_0402 | 2
10k | Resistor SMD 0402 | R9, R11 | RES_0402 | RES_0402 | 2
0R | Resistor SMD 0402 0R | R10 | RES_0402 | RES_0402 | 1
MPU-6050 | 3-Axis Gyroscope, Accelerometer and a Digital Motion Processor(TM) (DMP), 2.375 to 3.46 V, -40 to 85 degC, 24-Pin QFN, RoHS, Tape and Reel | U1 | IS-QFN-24_V | CMP-1753-00002-2 | 1
ams1117 | 1A LOW DROPOUT VOLTAGE REGULATOR | U2 | FP-ams1117-IPC_C | CMP-209535-000002-1 | 1
STM32F411CEU6 | ARM Cortex-M4 32-bit MCU+FPU, 512 KB Flash, 128 KB RAM, 36 I/Os, 48-Pin UFQFPN, -40 to 85 degC, Tray | U3 | STM-UFQFPN48_L | CMP-0243-00165-1 | 1
24MHz | Crystal SMD 24MHz 10PPM 7pF 3225 | X1 | XTAL_3225 | TSX-3225_24.0000MF15X-AC | 1