## BOM
Comment | Description | Designator | Footprint | LibRef | Quantity
4.7uF, 10V | CAP CER 4.7UF 10V 10% X5R 1206 | C1 | C1206 | C3216X5R1A475K | 1
1uF, 50V | CAP CER 1UF 50V 10% X7R 0805 | C2, C3, C4 | C0805 | C2012X7R1H105K125AB | 3
10uF, 50V | CAP CER 10UF 50V 20% X5R 1210 | C5, C6 | C1210 | UMK325BJ106MM-T | 2
100nF | CAP CER 0.1UF 50V 10% X7R 0805 | C7, C12 | C0805 | C2012X7R1H104K085AA | 2
220nF | CAP CER 0.22UF 50V 10% X7R 0805 | C8 | C0805 | C2012X7R1H224K125AA | 1
330uF, 10V | CAP TANT 330UF 10V 20% 2917 | C9, C10 | 7343-43 | T530X337M010ATE004 | 2
10nF | CAP CER 10000PF 50V 10% X7R 0805 | C11 | C0805 | VJ0805Y103KNAAO | 1
4MMx1.5MM | Pad with a hole 4mm x 1.5mm | J1, J2, J3, J4, J5, J6 | PAD_WITH_HOLE_4MMx1.5MM | PAD_WITH_HOLE_4MMx1.5MM | 6
3u3, DR125-3R3-R | INDUCTOR SHIELD PWR 3.3UH SMD | L1 | DR125 | DR125-3R3-R | 1
2u2, DR125-2R2-R | INDUCTOR SHIELD PWR 2.2UH SMD | L2 | DR125 | DR125-2R2-R | 1
SI4816BDY-T1-GE3 | MOSFET DL N-CH 30V 6.8A 8-SOIC | Q1, Q2 | SO-8 | SI4816BDY-T1-GE3 | 2
0R | RES 0.0 OHM 1/8W JUMP 0805 SMD | R1, R2, R13, R15 | R0805 | ERJ-6GEY0R00V | 4
10R | RES 10 OHM 1/8W 5% 0805 SMD | R3 | R0805 | ERJ-6GEYJ100V | 1
1R | RES 1 OHM 1/8W 1% 0805 SMD | R4, R5 | R0805 | ERJ-6RQF1R0V | 2
200k | RES 200K OHM 1/8W 1% 0805 SMD | R6, R7, R9, R10 | R0805 | ERJ-6ENF2003V | 4
10k | RES 10K OHM 1/8W 5% 0805 SMD | R8, R11 | R0805 | ERJ-6GEYJ103V | 2
DNF |  | R12, R14, R16, R17, R18 | R0805 | RES | 5
ISL6236AIRZ | IC MAIN PWR CTRLR QUAD 32-QFN | U1 | L32.5x5B | ISL6236AIRZ | 1